## CMRR
Frequency (Hz) / CMRR (dB)

## Scatter
	µs	µs
min	62.0	30.0
max	520.0	488.0
stdev	138.3	145.2
average	283.8	244.1
Trial	V8.1	V8.2
1	456	60
2	244	30
3	62	428
4	274	214
5	62	152
6	520	244
7	152	274		Trial / Delay (µs)
8	458	458
9	488	396
10	366	396
11	428	92
12	152	92
13	366	274
14	488	458
15	186	122
16	214	92
17	428	60
18	184	336
19	336	274
20	244	214
21	92	274
22	336	488
23	520	336
24	214	152
25	244	92
26	184	214
27	458	152
28	428	428
29	396	62
30	428	62
31	306	428
32	398	244
33	366	62
34	244	274
35	366	366
36	274	488
37	122	152
38	152	152
39	184	336
40	62	60
41	62	214
42	214	396
43	92	62
44	214	336
45	306	488

## Latching
	Current (mA)
VB (V)	ADS8866	ADS8860	BV3_Up	BV3_Down
0.0	0.00	0.00	0.00	0
1.0	0.13	0.13	0.10	0.112
1.1	0.13	0.23	0.29	0.155	Battery Voltage (V) / Battery Current (mA)
1.2	0.18	0.36	0.40	0.244
1.3	0.25	0.45	0.46	0.46
1.4	0.37	0.54	0.70	0.498
1.5	0.56	0.67	0.95	0.797
1.6	1.24	0.80	1.41	0.903
1.7	1.35	1.04	1.33	1.08
1.8	1.56	1.50	1.60	0.037
1.9	1.66	1.40	1.65	0.04
2.0	1.68	1.50	1.71	0.042
2.1	1.70	1.62	1.76	0.043
2.2	1.74	1.64	1.81	0.044
2.3	1.79	1.70	1.86	0.044
2.3	1.79	1.70	0.04	0.044
2.4	1.88	1.80	0.04	0.044
2.4	0.04	1.82	0.04	0.044
2.5	0.04	1.82	0.04	0.044
2.6	0.04	1.85	0.04	0.044
2.7	0.04	1.80	0.04	0.044
2.8	0.04	1.80	0.04	0.044
2.9	0.04	1.89	0.04	0.044
3.0	0.04	1.96	0.04	0.044
3.1	0.04	2.14	0.04	0.044
3.2	0.04	2.23	0.04	0.044
3.3	0.04	2.26	0.04	0.044
3.4	0.04	2.34	0.04	0.044
3.5	0.04	2.42	0.04	0.045
3.6	0.04	2.20	0.04	0.045
3.7	0.04	2.30	0.04	0.045
3.8	0.04	2.59	0.04	0.045
3.9	0.04	2.64	0.04	0.045
4.0	0.04	2.70	0.04	0.045

## Life
Slope	0.11
Intercept	18					Current (µA)
						SPS	BV3	BV2	BV1
	Battery Name and Capacity in µA-dy					64	24.2	23.9	24
Total Sample	CR1025	CR1220	CR1225	CR1620		128	31.4	31.7	31.6
Rate (SPS)	1250	1650	2000	3125		256	46.4	46.0	47.3
64	49	65	79	124		512	73.5	74.0	76
128	38	50	61	96		1024	133.3	137.5	138.7
256	26	35	42	67		2048	249.0	257.0	260
512	16	21	26	41		intercept	16.78	15.89	16.28
						slope	0.113	0.118	0.119

slope	0.106
intercept	16.0		Fit	Fit
SPS	Measured		(SPS)	(uA)
128	28		0	16.0
256	42		32	19.4
512	69		64	22.8
128	29		128	29.5
256	43		256	43.1
512	69		512	70.1
128	29		1024	124.2
256	42		2048	232.4
512	70	Sample Rate (SPS) / Active Current (µA)
64	22
64	25
64	22
1024	126
1024	124
1024	123
64	23.9
256	44.1
512	72
1024	125
2048	232
256	44.9
256	44.6
256	41.9
256	42.6

## Range
Range (mV)	Low (mV)	High (mV)
30	-18	12
60	-36	24
120	-72	48
150	-90	60
300	-180	120

Circuit	Offsert
1	38703
2	38317
3	38340
4	38143
5	38378
6	38377
7	38267
8	38256
9	38254
10	38266
11	38310
12	38397
13	38295
14	38237
15	38288
16	38306
17	38303
18	38380
19	38275
	38321
	110.5	49.7
	38703
	38143
	560	252

## Ageing
e	0.000086	eV/K
Ta	60	C
Tb	37	C

Energy	Acceleration
(eV)	60C/37C	Activation Energy (eV) / Acceleration (60C/37C)
0.1	1.3
0.2	1.7
0.3	2.2
0.4	2.8
0.5	3.7
0.6	4.7
0.7	6.1
0.8	7.9
0.9	10.3
1.0	13.3
1.1	17.3
1.2	22.4
1.3	29.0
1.4	37.6
1.5	48.7
1.6	63.1
1.7	81.8
1.8	106.0
1.9	137.3
2.0	177.9