## BOM
Bill of Materials
Assembly |  | A3051BV1
PCB |  | A305101D
Item | Count | Part Number | Package | Designation | Description | Comment
1 | 3 | GMC04X5R226M10NT | P0402 | C1, C2, C3 | CAP0402 X5R 22UF 20% 10V | TURNKEY
2 | 1 | GRT1555C1H102FA02D | P0402 | C4 | CAP CER 1000PF 50V C0G/NP0 0402 | TURNKEY
3 | 2 | QCCF251Q150J1GV001T | P0402 | C5, C6 | CAP CER 15PF 250V COG/NP0 0402 | TURNKEY
4 | 2 | MBKK1608T2R2M | P0603 | L1, L2 | FIXED IND 2.2UH 750MA 345MOHM SM | TURNKEY
5 | 1 | PREC008SAAN-RC | SIP-8 | P1 | CONN HEADER VERT 8POS 2.54MM | TURNKEY
6 | 1 | 22232021 | MOLEX-2 | P2 | CONN HEADER VERT 2POS 2.54MM | TURNKEY
7 | 1 | A305101D | PCB | PCB | PCB PANEL 5x2 UP | TURNKEY
8 | 1 | RMCF0402FT12K0 | P0402 | R1 | RES 12K OHM 1% 1/16W 0402 | TURNKEY
9 | 1 | RMCF0402FT20K0 | P0402 | R2 | RES 20K OHM 1% 1/16W 0402 | TURNKEY
10 | 1 | RMCF0402FT1K00 | P0402 | R3 | RES 1K OHM 1% 1/16W 0402 | TURNKEY
11 | 1 | RMCF0402FT2K00‎ | P0402 | R4 | RES 2K OHM 1% 1/16W 0402 | TURNKEY
12 | 1 | RMCF0402FT4K02 | P0402 | R5 | RES 4K02 OHM 1% 1/16W 0402 | TURNKEY
13 | 1 | RMCF0402FT8K06 | P0402 | R6 | RES 8K06 OHM 1% 1/16W 0402 | TURNKEY
14 | 1 | RMCF0402FT16K0‎ | P0402 | R7 | RES 16K OHM 1% 1/16W 0402 | TURNKEY
15 | 1 | RMCF0402FT200R | P0402 | R8 | RES 200 OHM 1% 1/16W 0402 | TURNKEY
16 | 1 | S-5712BCDH2-I4T1U | SNT-4 | U1 | MAGNETIC SWITCH OMNIPOLAR SNT-4A | TURNKEY
17 | 1 | SN74AUP1G80DCKR | SOT-353 | U2 | IC FF D-TYPE SNGL 1BIT SC70-5 | TURNKEY
18 | 2 | ADP5301ACBZ-1-R7 | WLCSP-9 | U3, U4 | IC REG BCK PRG 50MA/500MA 9WLCSP | TURNKEY
19 | 1 | LPS28DFWTR | CCLGA-7 | U5 | SENSOR 58.89PSIA 24BIT CCLGA-7L | TURNKEY
20 | 1 | LCMXO2-1200ZE-1SG32C | QFN-32 | U6 | IC FPGA 21 I/O 32QFNS | TURNKEY
21 | 1 | MAX2623EUA+ | MSOP-8 | U7 | IC SELF-CONTAINED VCO 8-MSOP | TURNKEY
22 | 1 | SIT1533AC-H5-DCC-32.768E | SMD-2012 | U8 | MEMS OSC XO 32.7680KHZ LVCMOS | TURNKEY

## PIK
Surface Mount Pick and Place Instructions
Assembly |  | A3051BV1
PCB |  | A305101D
Directions and Orientations:
Bottom side has PCB name written on silk screen.
We give top and bottom locations in same coordinates.
We give coordinates in inches.
X-direction left to right.
Y-direction top to bottom.
Rotation is anti-clockwize positive.
Reference Points:
Name |  | X (s) | Y (s)
On Panel |  | NA | NA
|  | Center X | Center Y
Name | Package | (in) | (in) | Side | Rotation
C2 | P0402 | -0.6142 | -0.3154 | B | 0
C3 | P0402 | -0.6142 | -0.5079 | B | 0
C4 | P0402 | -0.5197 | -0.3583 | B | 0
C5 | P0402 | -0.4449 | -0.3583 | B | 0
C6 | P0402 | -0.3661 | -0.3583 | B | 0
L1 | P0603 | -0.6181 | -0.4567 | B | 0
L2 | P0603 | -0.6181 | -0.6496 | B | 0
R1 | P0402 | -0.6138 | -0.3469 | B | 0
R2 | P0402 | -0.6142 | -0.5394 | B | 0
R8 | P0402 | -0.3937 | -0.3189 | B | 0
R9 | P0402 | 0.3504 | -0.8937 | B | -90
U1 | SNT-4 | -0.3858 | -0.6339 | B | 180
U3 | WLCSP-9 | -0.6146 | -0.4016 | B | 0
U4 | WLCSP-9 | -0.6142 | -0.5945 | B | 0
U5 | CCLGA-7 | -0.3701 | -0.4921 | B | 90
U7 | MSOP-8 | -0.5079 | -0.5039 | B | 90
C1 | P0402 | 0.6142 | -0.5079 | T | 0
P1 | SIP-8 | -0.2165 | -0.152 | T | -90
P2 | MOLEX-2 | -0.561 | -0.8957 | T | 0
R3 | P0402 | 0.3504 | -0.3228 | T | 90
R4 | P0402 | 0.3819 | -0.3228 | T | 90
R5 | P0402 | 0.4134 | -0.3228 | T | 90
R6 | P0402 | 0.4724 | -0.3465 | T | 0
R7 | P0402 | 0.5315 | -0.3622 | T | 90
U2 | SOT-353 | 0.6063 | -0.3622 | T | -90
U6 | QFN-32 | 0.4134 | -0.4921 | T | 90
U8 | SMD-2012 | 0.6063 | -0.5827 | T | -90